## 水源地监测数据
水源水质监测数据 |  |  | 水源名称、水源代码、水源类型、监测日期不能为空且必需与系统中名称、编码内容一致。监测数据不允许出现隔行。要求日期格式为“yyyy-mm-dd”，如“2019-02-23” 注意: 监测值填写：未检出填写“检出限L”，如某指标方法检出限为0.0001,未检出就填写“0.0001L”，不允许填写“检出限L”字样；缺测填写“-1”；不可以填写“0”，但可以空置不填写。 对于特殊值，如嗅和味、肉眼可见物等只允许填写“有”或“无”或“-1”，不允许填写其他值。 地表水类型按《地表水环境质量标准（GB3838-2002）》执行，浓度单位为（mg/L）；地下水类型按《地下水质量标准（GB/T 14848-2017)》执行。 pH,色度,肉眼可见物等不计超标倍数；化学需氧量(COD),总氮不参与地表水水质评价；高锰酸盐指数,总氮,总磷,透明度,叶绿素a参与湖库型水源营养状态评价。 不允许添加、删除行，否则无法上传数据。
水源地名称 | 水源地代码 | 水源类型 | 监测日期 | 色度（铂钴色度单位） | 嗅和味 | 浑浊度/NTU | 肉眼可见物 | pH | 总硬度(CaCO3计)（mg/L） | 溶解性总固体/(mg/L) | 硫酸盐（mg/L） | 氯化物（mg/L） | 铁（mg/L） | 锰（mg/L） | 铜（mg/L） | 锌（mg/L） | 铝（mg/L） | 挥发酚(以苯酚计)/(mg/L) | 阴离子合成洗涤剂/(mg/L) | 耗氧量（CODMn法，以O2计）/(mg/L) | 氨氮（以N计）/(mg/L) | 硫化物/(mg/L) | 钠/(mg/L) | 总大肠菌群(mpn/100ml) | 菌落总数/(CFUe/mL) | 亚硝酸盐（以N计）/(mg/L) | 硝酸盐（以N计）/(mg/L) | 氰化物/(mg/L) | 氟化物/(mg/L) | 碘化物 | 汞/(mg/L) | 砷/(mg/L) | 硒/(mg/L) | 镉/(mg/L) | 铬(六价)/(mg/L) | 铅/(mg/L) | 三氯甲烷（μg/L） | 四氯化碳（μg/L） | 苯（μg/L） | 甲苯（μg/L） | 总α放射性（Bq/L） | 总β放射性（Bq/L） | 铍(mg/L) | 硼（mg/L） | 锑（mg/L） | 钡(mg/L) | 镍(mg/L) | 钴（mg/L） | 钼（mg/L） | 银（mg/L） | 铊（mg/L） | 二氯甲烷（μg/L） | 1，2-二氯乙烷（μg/L） | 1，1，1-三氯乙烷（μg/L） | 1，1，2-三氯乙烷（μg/L） | 1，2-二氯丙烷（μg/L） | 三溴甲烷（μg/L） | 氯乙烯（μg/L） | 1，1-二氯乙烯（μg/L） | 1，2-二氯乙烯（μg/L） | 三氯乙烯（μg/L） | 四氯乙烯（μg/L） | 氯苯（μg/L） | 邻二氯苯（μg/L） | 对二氯苯（μg/L） | 三氯苯（总量）（μg/L） | 乙苯（μg/L） | 二甲苯（总量）（μg/L） | 苯乙烯（μg/L） | 2,4-二硝基甲苯（μg/L） | 2,6-二硝基甲苯（μg/L） | 萘（μg/L） | 蒽（μg/L） | 荧蒽（μg/L） | 苯并(b)荧蒽（μg/L） | 苯并(a)芘（μg/L） | 多氯联苯（μg/L） | 邻苯二甲酸二(2-乙基已基)酯（μg/L） | 2,4,6-三氯酚（μg/L） | 五氯酚（μg/L） | 六六六（μg/L） | γ-六六六(林丹)（μg/L） | 滴滴涕（μg/L） | 六氯苯（μg/L） | 七氯（μg/L） | 2,4-滴（μg/L） | 克百威（μg/L） | 涕灭威（μg/L） | 敌敌畏（μg/L） | 甲基对硫磷（μg/L） | 马拉硫磷（μg/L） | 乐果（μg/L） | 毒死蜱（μg/L） | 百菌清（μg/L） | 莠去津（μg/L） | 草甘膦（μg/L）
巷子口镇巷市村井 | FH1421430124113G0001 | 地下水型 | 2024-12-06 | 5L | 无 | 1L | 无 | 7.2 | 80 | 130 | 11 | 3.92 | 0.0274 | 0.0007 | 0.00072 | 0.00067L | 0.07L | 0.0003L | 0.05L | 0.66 | 0.054 | 0.01L | 8.85 | 3L | 90 | 0.001L | 0.682 | 0.002L | 0.185 | 0.025L | 0.00004L | 0.00558 | 0.00041L | 0.00005L | 0.004L | 0.00009L | 0.0011 | 0.0008L | 0.0008L | 0.001L | 0.043L | 0.015L
巷子口镇巷市村井 | FH1421430124113G0001 | 地下水型
巷子口镇巷市村井 | FH1421430124113G0001 | 地下水型
巷子口镇巷市村井 | FH1421430124113G0001 | 地下水型
巷子口镇巷市村井 | FH1421430124113G0001 | 地下水型
巷子口镇巷市村井 | FH1421430124113G0001 | 地下水型
巷子口镇巷市村井 | FH1421430124113G0001 | 地下水型
巷子口镇巷市村井 | FH1421430124113G0001 | 地下水型
巷子口镇巷市村井 | FH1421430124113G0001 | 地下水型
巷子口镇巷市村井 | FH1421430124113G0001 | 地下水型
巷子口镇巷市村井 | FH1421430124113G0001 | 地下水型
巷子口镇巷市村井 | FH1421430124113G0001 | 地下水型