## 水源地监测数据
水源水质监测数据 |  |  | 水源名称、水源代码、水源类型、监测日期不能为空且必需与系统中名称、编码内容一致。监测数据不允许出现隔行。要求日期格式为“yyyy-mm-dd”，如“2019-02-23” 注意: 监测值填写：未检出填写“检出限L”，如某指标方法检出限为0.0001,未检出就填写“0.0001L”，不允许填写“检出限L”字样；缺测填写“-1”；不可以填写“0”，但可以空置不填写。 对于特殊值，如嗅和味、肉眼可见物等只允许填写“有”或“无”或“-1”，不允许填写其他值。 地表水类型按《地表水环境质量标准（GB3838-2002）》执行，浓度单位为（mg/L）；地下水类型按《地下水质量标准（GB/T 14848-2017)》执行。 pH,色度,肉眼可见物等不计超标倍数；化学需氧量(COD),总氮不参与地表水水质评价；高锰酸盐指数,总氮,总磷,透明度,叶绿素a参与湖库型水源营养状态评价。 不允许添加、删除行，否则无法上传数据。
水源地名称 | 水源地代码 | 水源类型 | 监测日期 | pH值（无量纲） | 溶解氧 | 高锰酸盐指数 | 化学需氧量(COD) | 五日生化需氧量（BOD5） | 氨氮（NH3-N） | 总磷（以P计）（河流） | 铜 | 锌 | 氟化物（以F-计） | 硒 | 砷 | 汞 | 镉 | 铬（六价） | 铅 | 氰化物 | 挥发酚 | 石油类 | 阴离子表面活性剂 | 硫化物 | 粪大肠杆菌（个/L） | 硫酸盐（以SO42-计） | 氯化物（以Cl-计） | 硝酸盐（以N计） | 铁（mg/L） | 锰 | 三氯甲烷 | 四氯化碳 | 三溴甲烷 | 二氯甲烷 | 1，2-二氯乙烷 | 环氧氯丙烷 | 氯乙烯 | 1，1-二氯乙烯 | 1，2-二氯乙烯 | 三氯乙烯 | 四氯乙烯 | 氯丁二烯 | 六氯丁二烯 | 苯乙烯 | 甲醛 | 乙醛 | 丙烯醛 | 三氯乙醛 | 苯 | 甲苯 | 乙苯 | 二甲苯 | 异丙苯 | 氯苯 | 1，2-二氯苯 | 1，4-二氯苯 | 三氯苯 | 四氯苯 | 六氯苯 | 硝基苯 | 二硝基苯 | 2，4-二硝基甲苯 | 2，4，6-三硝基甲苯 | 硝基氯苯 | 2，4-二硝基氯苯 | 2，4-二氯苯酚 | 2，4，6-三氯苯酚 | 五氯酚 | 苯胺 | 联苯胺 | 丙烯酰胺 | 丙烯腈 | 邻苯二甲酸二丁酯 | 邻苯二甲酸二（2-乙基己基）酯 | 水合肼 | 四乙基铅 | 吡啶 | 松节油 | 苦味酸 | 丁基黄原酸 | 活性氯 | 滴滴涕 | 林丹 | 环氧七氯 | 对硫磷 | 甲基对硫磷 | 马拉硫磷 | 乐果 | 敌敌畏 | 敌百虫 | 内吸磷 | 百菌清 | 甲萘威 | 溴氰菊酯 | 阿特拉津 | 苯并(a)芘 | 甲基汞 | 多氯联苯 | 微囊藻毒素-LR | 黄磷 | 钼 | 钴 | 铍 | 硼 | 锑 | 镍 | 钡 | 钒 | 钛 | 铊
煤炭坝镇煤炭坝镇河流型水源地 | FH1422430124106S0001 | 河流型 | 2024-02-22 | 7.8 | 11.79 | 2.7 | -1 | 3.9 | 0.514 | 0.06 | 0.00436 | 0.00645 | 0.135 | 0.0004L | 0.00304 | 0.00004L | 0.00010 | 0.004L | 0.00030 | 0.004L | 0.0003L | 0.01L | 0.062 | 0.01L | 80 | 12.2 | 8.41 | 0.321 | 0.0312 | 0.00762
煤炭坝镇煤炭坝镇河流型水源地 | FH1422430124106S0001 | 河流型 | 2024-06-13 | 8.3 | 5.16 | 0.82 | -1 | 2.1 | 0.086 | 0.04 | 0.000095 | 0.00067L | 0.343 | 0.00041L | 0.00095 | 0.00004L | 0.00005L | 0.004L | 0.00028 | 0.004L | 0.0003L | 0.02 | 0.063 | 0.01L | 5400 | 10.9 | 11.4 | 0.771 | 0.016 | 0.0004
煤炭坝镇煤炭坝镇河流型水源地 | FH1422430124106S0001 | 河流型 | 2024-09-04 | 8.2 | 7.06 | 3.2 | -1 | 1.3 | 0.089 | 0.02 | 0.00116 | 0.00154 | 0.006L | 0.0028 | 0.0247 | 0.00004L | 0.00141 | 0.000004L | 0.00009L | 0.000004L | 0.000003L | 0.01L | 0.005L | 0.01L | 3500 | 11 | 3.96 | 0.846 | 0.00154 | 0.00194
煤炭坝镇煤炭坝镇河流型水源地 | FH1422430124106S0001 | 河流型 | 2024-10-16 | 7.6 | 5.9 | 3.97 | 19 | 3.8 | 0.626 | 0.07 | 0.00039 | 0.00479 | 0.118 | 0.00041L | 0.00072 | 0.00004L | 0.00005L | 0.004L | 0.00035 | 0.001L | 0.0003L | 0.01L | 0.05L | 0.01L | 480 | 6.66 | 3 | 0.264 | 0.0122 | 0.00022
煤炭坝镇煤炭坝镇河流型水源地 | FH1422430124106S0001 | 河流型
煤炭坝镇煤炭坝镇河流型水源地 | FH1422430124106S0001 | 河流型
煤炭坝镇煤炭坝镇河流型水源地 | FH1422430124106S0001 | 河流型
煤炭坝镇煤炭坝镇河流型水源地 | FH1422430124106S0001 | 河流型
煤炭坝镇煤炭坝镇河流型水源地 | FH1422430124106S0001 | 河流型
煤炭坝镇煤炭坝镇河流型水源地 | FH1422430124106S0001 | 河流型
煤炭坝镇煤炭坝镇河流型水源地 | FH1422430124106S0001 | 河流型
煤炭坝镇煤炭坝镇河流型水源地 | FH1422430124106S0001 | 河流型